## Sources énerg
SCORE D'IMPACT EN FONCTION D'UNE ÉOLIENNE DE 2 MW | [6 empty] | Capacité production | 4 | GWh/an | [6 empty] | Alberta Éolienne | [6 empty] | Capacité production | 4 | GWh/an | Nombre d'éolienne | 0.005 |  |  |  |  | Québec Éolienne | [6 empty] | Capacité production | 4 | GWh/an | Nombre d'éolienne | 0.00625
Durée de vie (ans) | Toxicité humaine cancérigène | Toxicité humaine non-cancérigène | Respiratoire inorganique | Radiation ionisante | Destruction de la couche d'ozone | Respiratoire organiques | Ecotoxicité aquatique | Ecotoxicité terrestre | Occupation des terres | Acidification terrestre | Acidification aquatique | Eutrophisation aquatique | Réchauffement climatique | Energie non renouvelable | Extraction minière | Durée de vie (ans) | Toxicité humaine cancérigène | Toxicité humaine non-cancérigène | Respiratoire inorganique | Radiation ionisante | Destruction de la couche d'ozone | Respiratoire organiques | Ecotoxicité aquatique | Ecotoxicité terrestre | Occupation des terres | Acidification terrestre | Acidification aquatique | Eutrophisation aquatique | Réchauffement climatique | Energie non renouvelable | Extraction minière | Durée de vie (ans) | Toxicité humaine cancérigène | Toxicité humaine non-cancérigène | Respiratoire inorganique | Radiation ionisante | Destruction de la couche d'ozone | Respiratoire organiques | Ecotoxicité aquatique | Ecotoxicité terrestre | Occupation des terres | Acidification terrestre | Acidification aquatique | Eutrophisation aquatique | Réchauffement climatique | Energie non renouvelable | Extraction minière
20 | DALLY | DALLY | DALLY | DALLY | DALLY | DALLY | PDF | PDF | PDF | PDF | PDF | PDF | CO2 | MJ | MJ | 20 | DALLY | DALLY | DALLY | DALLY | DALLY | DALLY | PDF | PDF | PDF | PDF | PDF | PDF | CO2 | MJ | MJ | 20 | kg-eq chloroéthylène/kg | kg-eq chloroéthylène / kg | kg-eq PM-2,5 | bq-eq C14 | kg-eq CFC11 | kg-eq éthylène | kg-eq triéthylène glycol | kg-eq triéthylène | m².an | kg-eq SO2 | kg-eq S02 | kg-eq PO4 | kg-eq CO2 | MJ primaires | MJ additionnels
Nacelle | 0.024235 | 0.0099105 | 0.065162 | 6.8607e-05 | 3.5635e-06 | 9.1112e-05 | 419.0864 | 17457.6486 | 970.6015 | 997.8999 | 0 | 0 | 51940.8863 | 812031.61 | 8633.835 | Nacelle | 0.00012117 | 4.9553e-05 | 0.00032581 | 3.4304e-07 | 1.7817e-08 | 4.5556e-07 | 2.0954 | 87.2882 | 4.853 | 4.9895 | 0 | 0 | 259.7044 | 4060.1581 | 43.1692 | Nacelle | 0.00015147 | 6.1941e-05 | 0.00040726 | 4.288e-07 | 2.2272e-08 | 5.6945e-07 | 2.6193 | 109.1103 | 6.0663 | 6.2369 | 0 | 0 | 324.6305 | 5075.1976 | 53.9615
Câbles | 0.0053669 | 0.038525 | 0.10619 | 0.00013198 | 1.9989e-05 | 4.2094e-05 | 1680.9267 | 96455.8216 | 1726.24 | 2073.6436 | 0 | 0 | 21854.209 | 448590.58 | 152910.2357 | Câbles | 2.6834e-05 | 0.00019263 | 0.00053095 | 6.5991e-07 | 9.9943e-08 | 2.1047e-07 | 8.4046 | 482.2791 | 8.6312 | 10.3682 | 0 | 0 | 109.271 | 2242.9529 | 764.5512 | Câbles | 3.3543e-05 | 0.00024078 | 0.00066369 | 8.2488e-07 | 1.2493e-07 | 2.6309e-07 | 10.5058 | 602.8489 | 10.789 | 12.9603 | 0 | 0 | 136.5888 | 2803.6911 | 955.689
Électricité | 6.1002e-05 | 0.00013598 | 0.0007739 | 6.5779e-07 | 1.2746e-07 | 6.2885e-07 | 13.4603 | 800.5578 | 421.1321 | 22.2066 | 0 | 0 | 1763.079 | 5964.9276 | 154.3351 | Électricité | 3.0501e-07 | 6.799e-07 | 3.8695e-06 | 3.2889e-09 | 6.3728e-10 | 3.1442e-09 | 0.067301 | 4.0028 | 2.1057 | 0.11103 | 0 | 0 | 8.8154 | 29.8246 | 0.77168 | Électricité | 3.8126e-07 | 8.4988e-07 | 4.8369e-06 | 4.1112e-09 | 7.966e-10 | 3.9303e-09 | 0.084127 | 5.0035 | 2.6321 | 0.13879 | 0 | 0 | 11.0192 | 37.2808 | 0.96459
Pâles | 0.0089624 | 0.0047081 | 0.16132 | 0.00010084 | 4.2383e-06 | 0.00016154 | 437.3984 | 5898.3668 | 1011.2731 | 4129.2421 | 0 | 0 | 199492.6755 | 3544798.893 | 4476.6539 | Pâles | 4.4812e-05 | 2.3541e-05 | 0.00080658 | 5.0421e-07 | 2.1192e-08 | 8.0769e-07 | 2.187 | 29.4918 | 5.0564 | 20.6462 | 0 | 0 | 997.4634 | 17723.9945 | 22.3833 | Pâles | 5.6015e-05 | 2.9426e-05 | 0.0010082 | 6.3027e-07 | 2.649e-08 | 1.0096e-06 | 2.7337 | 36.8648 | 6.3205 | 25.8078 | 0 | 0 | 1246.8292 | 22154.9931 | 27.9791
Tour | 0.12308 | 0.069438 | 0.74429 | 0.0006128 | 2.9082e-05 | 0.00059629 | 3114.3179 | 242967.7101 | 8502.8219 | 8786.9547 | 0 | 0 | 456382.9164 | 5368335.7813 | 239047.4882 | Tour | 0.00061542 | 0.00034719 | 0.0037215 | 3.064e-06 | 1.4541e-07 | 2.9814e-06 | 15.5716 | 1214.8386 | 42.5141 | 43.9348 | 0 | 0 | 2281.9146 | 26841.6789 | 1195.2374 | Tour | 0.00076928 | 0.00043399 | 0.0046518 | 3.83e-06 | 1.8176e-07 | 3.7268e-06 | 19.4645 | 1518.5482 | 53.1426 | 54.9185 | 0 | 0 | 2852.3932 | 33552.0986 | 1494.0468
Route | 0.0048327 | 0.0033373 | 0.14576 | 0.00030091 | 2.814e-05 | 0.00059415 | 389.3502 | 18507.182 | 54984.7783 | 3608.8458 | 0 | 0 | 97821.6731 | 2596616.074 | 2867.9361 | Route | 2.4163e-05 | 1.6687e-05 | 0.0007288 | 1.5045e-06 | 1.407e-07 | 2.9707e-06 | 1.9468 | 92.5359 | 274.9239 | 18.0442 | 0 | 0 | 489.1084 | 12983.0804 | 14.3397 | Route | 3.0204e-05 | 2.0858e-05 | 0.000911 | 1.8807e-06 | 1.7588e-07 | 3.7134e-06 | 2.4334 | 115.6699 | 343.6549 | 22.5553 | 0 | 0 | 611.3855 | 16228.8505 | 17.9246
Fondations | 0.01134 | 0.0095362 | 0.11334 | 0.00011725 | 8.6242e-06 | 0.0001347 | 400.39 | 24678.3699 | 2231.5163 | 2226.8902 | 0 | 0 | 132205.0988 | 1171530.8163 | 12716.9033 | Fondations | 5.6698e-05 | 4.7681e-05 | 0.0005667 | 5.8626e-07 | 4.3121e-08 | 6.7348e-07 | 2.0019 | 123.3918 | 11.1576 | 11.1345 | 0 | 0 | 661.0255 | 5857.6541 | 63.5845 | Fondations | 7.0872e-05 | 5.9601e-05 | 0.00070837 | 7.3283e-07 | 5.3901e-08 | 8.4185e-07 | 2.5024 | 154.2398 | 13.947 | 13.9181 | 0 | 0 | 826.2819 | 7322.0676 | 79.4806
Production | 0.17788 | 0.13559 | 1.3368 | 0.001333 | 9.3764e-05 | 0.0016205 | 6454.93 | 406765.6568 | 69848.3633 | 21845.6828 | 0 | 0 | 961460.5382 | 13947868.6822 | 420807.3873 | Production | 0.00088941 | 0.00067796 | 0.0066842 | 6.6652e-06 | 4.6882e-07 | 8.1025e-06 | 32.2747 | 2033.8283 | 349.2418 | 109.2284 | 0 | 0 | 4807.3027 | 69739.3434 | 2104.0369 | Production | 0.0011118 | 0.00084745 | 0.0083552 | 8.3316e-06 | 5.8603e-07 | 1.0128e-05 | 40.3433 | 2542.2854 | 436.5523 | 136.5355 | 0 | 0 | 6009.1284 | 87174.1793 | 2630.0462
Distribution | 8.1926e-05 | 0.00030126 | 0.0026937 | 7.4641e-06 | 9.1282e-07 | 6.0881e-06 | 26.4512 | 3673.5066 | 388.0727 | 51.38 | 0 | 0 | 4308.3814 | 76268.539 | 56.4898 | Distribution | 4.0963e-07 | 1.5063e-06 | 1.3469e-05 | 3.7321e-08 | 4.5641e-09 | 3.0441e-08 | 0.13226 | 18.3675 | 1.9404 | 0.2569 | 0 | 0 | 21.5419 | 381.3427 | 0.28245 | Distribution | 5.1204e-07 | 1.8829e-06 | 1.6836e-05 | 4.6651e-08 | 5.7051e-09 | 3.8051e-08 | 0.16532 | 22.9594 | 2.4255 | 0.32113 | 0 | 0 | 26.9274 | 476.6784 | 0.35306
Fin de vie | 0.00044895 | 0.0012997 | 0.01211 | 2.2523e-05 | 2.6266e-06 | 1.5851e-05 | 83.5739 | 4457.6005 | 1233.3775 | 358.7003 | 0 | 0 | 12437.9282 | 227913.8632 | 1030.7009 | Fin de vie | 2.2447e-06 | 6.4986e-06 | 6.0552e-05 | 1.1262e-07 | 1.3133e-08 | 7.9254e-08 | 0.41787 | 22.288 | 6.1669 | 1.7935 | 0 | 0 | 62.1896 | 1139.5693 | 5.1535 | Fin de vie | 2.8059e-06 | 8.1233e-06 | 7.569e-05 | 1.4077e-07 | 1.6416e-08 | 9.9068e-08 | 0.52234 | 27.86 | 7.7086 | 2.2419 | 0 | 0 | 77.7371 | 1424.4616 | 6.4419
SCORE D'IMPACT POUR 1M2 DE PANNEAU SOLAIRE POLYCRISTALLIN | [6 empty] | Capacité production | 0.000175 | GWh/an | [6 empty] | Alberta Panneau Solaire | [6 empty] | Capacité production | 0.000175 | GWh/an | Nombre de panneau | 76.1905 |  |  |  |  | Québec Panneau Solaire | [6 empty] | Capacité production | 0.000175 | GWh/an | Nombre de panneau | 95.2381
Durée de vie (ans) | Toxicité humaine cancérigène | Toxicité humaine non-cancérigène | Respiratoire inorganique | Radiation ionisante | Destruction de la couche d'ozone | Respiratoire organiques | Ecotoxicité aquatique | Ecotoxicité terrestre | Occupation des terres | Acidification terrestre | Acidification aquatique | Eutrophisation aquatique | Réchauffement climatique | Energie non renouvelable | Extraction minière | Durée de vie (ans) | Toxicité humaine cancérigène | Toxicité humaine non-cancérigène | Respiratoire inorganique | Radiation ionisante | Destruction de la couche d'ozone | Respiratoire organiques | Ecotoxicité aquatique | Ecotoxicité terrestre | Occupation des terres | Acidification terrestre | Acidification aquatique | Eutrophisation aquatique | Réchauffement climatique | Energie non renouvelable | Extraction minière | Durée de vie (ans) | Toxicité humaine cancérigène | Toxicité humaine non-cancérigène | Respiratoire inorganique | Radiation ionisante | Destruction de la couche d'ozone | Respiratoire organiques | Ecotoxicité aquatique | Ecotoxicité terrestre | Occupation des terres | Acidification terrestre | Acidification aquatique | Eutrophisation aquatique | Réchauffement climatique | Energie non renouvelable | Extraction minière
30 | DALLY | DALLY | DALLY | DALLY | DALLY | DALLY | PDF | PDF | PDF | PDF | PDF | PDF | CO2 | MJ | MJ | 30 | DALLY | DALLY | DALLY | DALLY | DALLY | DALLY | PDF | PDF | PDF | PDF | PDF | PDF | CO2 | MJ | MJ | 30 | kg-eq chloroéthylène/kg | kg-eq chloroéthylène / kg | kg-eq PM-2,5 | bq-eq C14 | kg-eq CFC11 | kg-eq éthylène | kg-eq triéthylène glycol | kg-eq triéthylène | m².an | kg-eq SO2 | kg-eq S02 | kg-eq PO4 | kg-eq CO2 | MJ primaires | MJ additionnels
Couche Si | 9.0698e-06 | 3.3131e-06 | 0.00015919 | 3.4631e-07 | 1.1024e-08 | 5.4352e-08 | 0.23715 | 9.334 | 1.8815 | 1.8326 | 0 | 0 | 119.9139 | 1773.37 | 2.5369 | Couche Si | 0.00069103 | 0.00025243 | 0.012129 | 2.6386e-05 | 8.3996e-07 | 4.1411e-06 | 18.0688 | 711.1648 | 143.3505 | 139.6292 | 0 | 0 | 9136.2948 | 135113.9061 | 193.2854 | Couche Si | 0.00086379 | 0.00031554 | 0.015161 | 3.2982e-05 | 1.05e-06 | 5.1763e-06 | 22.5859 | 888.9559 | 179.1881 | 174.5365 | 0 | 0 | 11420.3685 | 168892.3827 | 241.6067
Panneau | 6.5981e-06 | 3.9106e-06 | 5.709e-05 | 1.1036e-07 | 7.0213e-09 | 6.2754e-08 | 0.26197 | 12.1481 | 1.3771 | 1.0542 | 0 | 0 | 42.5658 | 750.5233 | 10.7628 | Panneau | 0.00050271 | 0.00029795 | 0.0043497 | 8.4085e-06 | 5.3496e-07 | 4.7813e-06 | 19.9595 | 925.5665 | 104.9246 | 80.3178 | 0 | 0 | 3243.1062 | 57182.7248 | 820.0225 | Panneau | 0.00062839 | 0.00037243 | 0.0054371 | 1.0511e-05 | 6.687e-07 | 5.9766e-06 | 24.9494 | 1156.9581 | 131.1557 | 100.3973 | 0 | 0 | 4053.8828 | 71478.406 | 1025.0282
Cellule | 3.6787e-07 | 1.396e-06 | 8.6039e-06 | 9.0172e-09 | 2.9697e-08 | 5.6977e-09 | 0.16708 | 6.3074 | 0.29031 | 0.22472 | 0 | 0 | 4.7311 | 58.8798 | 14.4647 | Cellule | 2.8028e-05 | 0.00010636 | 0.00065554 | 6.8703e-07 | 2.2626e-06 | 4.3411e-07 | 12.7299 | 480.563 | 22.1191 | 17.1213 | 0 | 0 | 360.4629 | 4486.0822 | 1102.074 | Cellule | 3.5035e-05 | 0.00013295 | 0.00081942 | 8.5879e-07 | 2.8282e-06 | 5.4264e-07 | 15.9123 | 600.7038 | 27.6489 | 21.4017 | 0 | 0 | 450.5786 | 5607.6028 | 1377.5925
Électricité et énergie | 6.7544e-08 | 1.5761e-07 | 6.6732e-07 | 5.7779e-10 | 3.4643e-10 | 8.0748e-10 | 0.0049797 | 0.27356 | 0.12731 | 0.016097 | 0 | 0 | 1.5499 | 18.5969 | 0.04692 | Électricité et énergie | 5.1462e-06 | 1.2008e-05 | 5.0843e-05 | 4.4022e-08 | 2.6394e-08 | 6.1522e-08 | 0.3794 | 20.843 | 9.6997 | 1.2264 | 0 | 0 | 118.0893 | 1416.9057 | 3.5749 | Électricité et énergie | 6.4328e-06 | 1.501e-05 | 6.3554e-05 | 5.5028e-08 | 3.2993e-08 | 7.6903e-08 | 0.47425 | 26.0537 | 12.1247 | 1.533 | 0 | 0 | 147.6116 | 1771.1322 | 4.4686
Autres éléments | 2.9936e-07 | 2.5583e-07 | 3.6007e-06 | 6.6682e-09 | 9.2351e-10 | 3.566e-09 | 0.014503 | 0.86061 | 0.047499 | 0.05524 | 0 | 0 | 2.9247 | 54.1745 | 0.79326 | Autres éléments | 2.2808e-05 | 1.9492e-05 | 0.00027434 | 5.0805e-07 | 7.0362e-08 | 2.7169e-07 | 1.105 | 65.5704 | 3.6189 | 4.2088 | 0 | 0 | 222.8377 | 4127.5782 | 60.4386 | Autres éléments | 2.8511e-05 | 2.4364e-05 | 0.00034293 | 6.3507e-07 | 8.7953e-08 | 3.3962e-07 | 1.3812 | 81.9629 | 4.5237 | 5.261 | 0 | 0 | 278.5471 | 5159.4728 | 75.5483
Usine de production | 9.8904e-08 | 1.1846e-07 | 1.6013e-06 | 1.3953e-09 | 1.0401e-10 | 1.4727e-09 | 0.0057591 | 0.46205 | 0.22755 | 0.057652 | 0 | 0 | 1.5499 | 14.4528 | 0.27164 | Usine de production | 7.5356e-06 | 9.0255e-06 | 0.000122 | 1.0631e-07 | 7.9244e-09 | 1.122e-07 | 0.43879 | 35.2041 | 17.3374 | 4.3926 | 0 | 0 | 118.0893 | 1101.1638 | 20.6964 | Usine de production | 9.4195e-06 | 1.1282e-05 | 0.0001525 | 1.3289e-07 | 9.9056e-09 | 1.4026e-07 | 0.54849 | 44.0052 | 21.6717 | 5.4907 | 0 | 0 | 147.6116 | 1376.4548 | 25.8705
Transport | 2.0604e-08 | 7.5548e-08 | 6.7822e-07 | 1.8742e-09 | 2.29e-10 | 1.5276e-09 | 0.0066327 | 0.92072 | 0.097277 | 0.013003 | 0 | 0 | 1.0821 | 19.1385 | 0.014232 | Transport | 1.5698e-06 | 5.756e-06 | 5.1674e-05 | 1.428e-07 | 1.7447e-08 | 1.1639e-07 | 0.50535 | 70.1498 | 7.4116 | 0.99067 | 0 | 0 | 82.4462 | 1458.1714 | 1.0843 | Transport | 1.9623e-06 | 7.1951e-06 | 6.4593e-05 | 1.785e-07 | 2.1809e-08 | 1.4548e-07 | 0.63169 | 87.6873 | 9.2645 | 1.2383 | 0 | 0 | 103.0577 | 1822.7142 | 1.3554
Production | 1.6522e-05 | 9.2271e-06 | 0.00023143 | 4.7621e-07 | 4.9345e-08 | 1.3018e-07 | 0.69807 | 30.3064 | 4.0486 | 3.2535 | 0 | 0 | 174.3174 | 2689.1357 | 28.8904 | Production | 0.0012588 | 0.00070302 | 0.017633 | 3.6283e-05 | 3.7596e-06 | 9.9182e-06 | 53.1866 | 2309.0616 | 308.4619 | 247.8867 | 0 | 0 | 13281.3263 | 204886.5323 | 2201.1761 | Production | 0.0015735 | 0.00087877 | 0.022041 | 4.5353e-05 | 4.6995e-06 | 1.2398e-05 | 66.4833 | 2886.327 | 385.5773 | 309.8584 | 0 | 0 | 16601.6579 | 256108.1654 | 2751.4702
Fin de vie | 1.2057e-07 | 5.3622e-07 | 8.341e-07 | 1.4547e-09 | 1.1431e-10 | 5.8478e-10 | 0.12567 | 4.342 | 0.061244 | 0.019956 | 0 | 0 | 1.7022 | 10.3536 | 0.03974 | Fin de vie | 9.1865e-06 | 4.0855e-05 | 6.355e-05 | 1.1083e-07 | 8.709e-09 | 4.4555e-08 | 9.5746 | 330.8205 | 4.6662 | 1.5204 | 0 | 0 | 129.6938 | 788.8427 | 3.0278 | Fin de vie | 1.1483e-05 | 5.1069e-05 | 7.9438e-05 | 1.3854e-07 | 1.0886e-08 | 5.5693e-08 | 11.9683 | 413.5256 | 5.8328 | 1.9005 | 0 | 0 | 162.1172 | 986.0533 | 3.7848
Valeur Fois | 2.8e-06 | 2.8e-06 | 0.0007 | 2.1e-10 | 0.00105 | 2.13e-06 | 5.02e-05 | 0.00791 | 1.09 | 1.04 | 0 | 0 | 1 | 1 | 1
Facteur de dommage | 2.8e-06 | 2.8e-06 | 0.0007 | 2.1e-10 | 0.00105 | 2.13e-06 | 5.02e-05 | 0.00791 | 1.09 | 1.04 | 0 | 0 | 1 | 1 | 1 | [17 empty] | Santé Humaine |  | Qualité des écosystèmes |  | Changements climatiques |  | Ressources
Fecteur Européens | 1 | 1 | 1 | 1 | 1 | 1 | 1 | 1 | 1 | 1 | 1 | 1 | 1 | 1 | 1 | [16 empty] | Éolienne | QC | AB | QC | AB | QC | AB | QC | AB |  | IL SONT DIVISER PAR LA DUREE DE VIE VOIR CASES EN VERT SUR TOP
[32 empty] | Production | 0 | 0 | 0 | 0 | 0 | 0 | 0 | 0
[32 empty] | Utilisation | 0.01044 | 0.0083518 | 3219.9206 | 2575.9365 | 6113.7928 | 4891.0342 | 91712.1604 | 73369.7283
SCORE D'IMPACT EN FONCTION D'UNE ÉOLIENNE DE 2 MW | [6 empty] | Capacité production | 4 | GWh/an | [22 empty] | Fin de vie | 0 | 0 | 0 | 0 | 0 | 0 | 0 | 0
Durée de vie (ans) | Toxicité humaine cancérigène | Toxicité humaine non-cancérigène | Respiratoire inorganique | Radiation ionisante | Destruction de la couche d'ozone | Respiratoire organiques | Ecotoxicité aquatique | Ecotoxicité terrestre | Occupation des terres | Acidification terrestre | Acidification aquatique | Eutrophisation aquatique | Réchauffement climatique | Energie non renouvelable | Extraction minière | [32 empty] | 5714.2857
20 | kg-eq chloroéthylène/kg | kg-eq chloroéthylène / kg | kg-eq PM-2,5 | bq-eq C14 | kg-eq CFC11 | kg-eq éthylène | kg-eq triéthylène glycol | kg-eq triéthylène | m².an | kg-eq SO2 | kg-eq S02 | kg-eq PO4 | kg-eq CO2 | MJ primaires | MJ additionnels
Nacelle | 8655.3256 | 3539.4683 | 93.0886 | 326701.9113 | 0.0033938 | 42.7758 | 8348335.627 | 2207035.223 | 890.4601 | 959.5192 | 284.6831 | 57.4641 | 51940.8863 | 812031.61 | 8633.835 | [17 empty] | Santé Humaine |  | Qualité des écosystèmes |  | Changements climatiques |  | Ressources
Câbles | 1916.7452 | 13759.1054 | 151.7013 | 628480.99 | 0.019037 | 19.7625 | 33484596.1 | 12194162.02 | 1583.7064 | 1993.888 | 1016.7928 | 283.2689 | 21854.209 | 448590.58 | 152910.2357 | [16 empty] | Panneau | QC | AB | QC | AB | QC | AB | QC | AB |  | IL SONT DIVISER PAR LA DUREE DE VIE VOIR CASES EN VERT SUR TOP
Électricité | 21.7864 | 48.5646 | 1.1056 | 3132.3232 | 0.00012139 | 0.29523 | 268133.41 | 101208.32 | 386.3597 | 21.3525 | 4.2693 | 0.35999 | 1763.079 | 5964.9276 | 154.3351 | [16 empty] | Production | 0 | 0 | 0 | 0 | 0 | 0 | 0 | 0
Pâles | 3200.8687 | 1681.4774 | 230.4524 | 480201.9881 | 0.0040365 | 75.8391 | 8713116.255 | 745684.802 | 927.7734 | 3970.4251 | 1057.9514 | 22.9769 | 199492.6755 | 3544798.893 | 4476.6539 | [16 empty] | Utilisation | 0.024698 | 0.019758 | 4081.4732 | 3265.1785 | 16763.7751 | 13411.0201 | 259849.4737 | 207879.5789
Tour | 43958.6308 | 24799.2007 | 1063.2782 | 2918101.2453 | 0.027697 | 279.9476 | 62038204.2998 | 30716524.6681 | 7800.7541 | 8448.9949 | 2471.6421 | 291.4368 | 456382.9164 | 5368335.7813 | 239047.4882 | [16 empty] | Fin de vie | 0 | 0 | 0 | 0 | 0 | 0 | 0 | 0
Route | 1725.9633 | 1191.8956 | 208.2294 | 1432891.727 | 0.0268 | 278.9427 | 7755981.042 | 2339719.598 | 50444.7508 | 3470.044 | 711.818 | 21.1834 | 97821.6731 | 2596616.074 | 2867.9361
Fondations | 4049.8447 | 3405.7912 | 161.9142 | 558346.54 | 0.0082135 | 63.2373 | 7975896.3136 | 3119895.0564 | 2047.2627 | 2141.2406 | 516.4367 | 25.9364 | 132205.0988 | 1171530.8163 | 12716.9033
Production | 63529.1648 | 48425.5032 | 1909.7697 | 6347856.7249 | 0.089299 | 760.8002 | 128584263.0474 | 51424229.6875 | 64081.0672 | 21005.4642 | 6063.5935 | 702.6264 | 961460.5382 | 13947868.6822 | 420807.3873
Distribution | 29.2593 | 107.5941 | 3.8482 | 35543.464 | 0.00086935 | 2.8583 | 526915.54 | 464412.97 | 356.03 | 49.4039 | 12.5904 | 0.51952 | 4308.3814 | 76268.539 | 56.4898
Fin de vie | 160.339 | 464.1876 | 17.3005 | 107253.1856 | 0.0025015 | 7.4417 | 1664818.9725 | 563539.8836 | 1131.539 | 344.9041 | 68.4844 | 2.9876 | 12437.9282 | 227913.8632 | 1030.7009
SCORE D'IMPACT POUR 1M2 DE PANNEAU SOLAIRE POLYCRISTALLIN | [6 empty] | Capacité production | 0.000175 | GWh/an
Durée de vie (ans) | Toxicité humaine cancérigène | Toxicité humaine non-cancérigène | Respiratoire inorganique | Radiation ionisante | Destruction de la couche d'ozone | Respiratoire organiques | Ecotoxicité aquatique | Ecotoxicité terrestre | Occupation des terres | Acidification terrestre | Acidification aquatique | Eutrophisation aquatique | Réchauffement climatique | Energie non renouvelable | Extraction minière
30 | kg-eq chloroéthylène/kg | kg-eq chloroéthylène / kg | kg-eq PM-2,5 | bq-eq C14 | kg-eq CFC11 | kg-eq éthylène | kg-eq triéthylène glycol | kg-eq triéthylène | m².an | kg-eq SO2 | kg-eq S02 | kg-eq PO4 | kg-eq CO2 | MJ primaires | MJ additionnels
Couche Si | 3.2392 | 1.1833 | 0.22741 | 1649.1177 | 1.05e-05 | 0.025517 | 4724.1512 | 1180.03 | 1.7261 | 1.7621 | 0.59796 | 0.025085 | 119.9139 | 1773.37 | 2.5369
Panneau | 2.3564 | 1.3966 | 0.081557 | 525.5317 | 6.687e-06 | 0.029462 | 5218.4911 | 1535.7851 | 1.2634 | 1.0136 | 0.33702 | 0.020575 | 42.5658 | 750.5233 | 10.7628
Cellule | 0.13138 | 0.49857 | 0.012291 | 42.9393 | 2.8282e-05 | 0.002675 | 3328.273 | 797.3944 | 0.26634 | 0.21607 | 0.045078 | 0.017142 | 4.7311 | 58.8798 | 14.4647
Électricité et énergie | 0.024123 | 0.056288 | 0.00095331 | 2.7514 | 3.2993e-07 | 0.0003791 | 99.1967 | 34.5846 | 0.1168 | 0.015477 | 0.0046217 | 0.00014452 | 1.5499 | 18.5969 | 0.04692
Autres éléments | 0.10691 | 0.091367 | 0.0051439 | 31.7534 | 8.7953e-07 | 0.0016742 | 288.9031 | 108.8004 | 0.043577 | 0.053115 | 0.019078 | 0.0028264 | 2.9247 | 54.1745 | 0.79326
Usine de production | 0.035323 | 0.042307 | 0.0022876 | 6.6443 | 9.9056e-08 | 0.0006914 | 114.7238 | 58.414 | 0.20876 | 0.055435 | 0.011552 | 0.00041419 | 1.5499 | 14.4528 | 0.27164
Transport | 0.0073586 | 0.026981 | 0.00096889 | 8.9249 | 2.1809e-07 | 0.00071717 | 132.1258 | 116.399 | 0.089245 | 0.012502 | 0.0031745 | 0.0001305 | 1.0821 | 19.1385 | 0.014232
Production | 5.9008 | 3.2954 | 0.33062 | 2267.6627 | 4.6995e-05 | 0.061116 | 13905.8647 | 3831.4075 | 3.7143 | 3.1284 | 1.0185 | 0.066317 | 174.3174 | 2689.1357 | 28.8904
Fin de vie | 0.043062 | 0.19151 | 0.0011916 | 6.927 | 1.0886e-07 | 0.00027454 | 2503.3273 | 548.9277 | 0.056188 | 0.019188 | 0.0050902 | 0.0086356 | 1.7022 | 10.3536 | 0.03974